## Tabelle1
Produktbeskrivelser til webshop og hjemmesider
Produktnavn | Teaser | Beskrivelse | Fakta
BWT sandfilterpumpe PPF15/3600SP | BWT Sandfilterpumpe. Filtreringskapacitet på 3,6 m³/t. Anbefalet til pools på op til 20 m³. | Effektiv sandfilterpumpe med et polyethylen sandfilter, med store vandrensningsegenskaber og ydeevne. En sandfilterpumpe som indgår i en komplet serie af sandfilterpumper til alle behov. Robust og pålidelig, der kombinerer høj ydeevne med lave årlige driftsomkostninger. Det rene og kompakte design gør dem ideelle til både bassiner, fritstående pools såvel som nedgravede pool. Vær venligst opmærksom på, at alle BWT pool produkter kun kan leveres med en engelsk manual. | Specifikationer: BWT sandfilterpumpe PPF15/3600SP Filtreringskapacitet: 3,6 m³/t Ventiler: 4-vejs Ydre diameter: 248 mm Anbefalet poolstørrelse: op til 20 m³ Mængde af sand: 13-15 kg Effekt: 140 W Dimensioner (cm): 45 x 26 x 41 Vægt: 8 kg
BWT sandfilterpumpe PPF15/3600SP med forfilter | BWT Sandfilterpumpe med filtreringskapacitet på 3,6 m³/t. Med forfilter. Anbefalet til pools på op til 20 m³. | Effektiv sandfilterpumpe med et polyethylen sandfilter, med store vandrensningsegenskaber og ydeevne. En sandfilterpumpe som indgår i en komplet serie af sandfilterpumper til alle behov. Robust og pålidelig, der kombinerer høj ydeevne med lave årlige driftsomkostninger. Det rene og kompakte design gør dem ideelle til både bassiner, fritstående pools såvel som nedgravede pool. Vær venligst opmærksom på, at alle BWT pool produkter kun kan leveres med en engelsk manual. | Specifikationer: BWT sandfilterpumpe PPF15/3600SP med forfilter Filtreringskapacitet: 3,6 m³/t Ventiler: 4-vejs Ydre diameter: 248 mm Anbefalet poolstørrelse: op til 20 m³ Mængde af sand: 13-15 kg Effekt: 140 W Dimensioner (cm): 45 x 26 x 41 Vægt: 8 kg
BWT sandfilterpumpe PPF25/4001SP med forfilter | BWT Sandfilterpumpe med filtreringskapacitet på 4 m³/t. Anbefalet til pools på op til 20-30 m³. | Effektiv sandfilterpumpe med et polyethylen sandfilter, med store vandrensningsegenskaber og ydeevne. En sandfilterpumpe som indgår i en komplet serie af sandfilterpumper til alle behov. Robust og pålidelig, der kombinerer høj ydeevne med lave årlige driftsomkostninger. Det rene og kompakte design gør dem ideelle til både bassiner, fritstående pools såvel som nedgravede pool. Vær venligst opmærksom på, at alle BWT pool produkter kun kan leveres med en engelsk manual. | Specifikationer: BWT sandfilterpumpe PPF25/4001SP med forfilter Filtreringskapacitet: 4 m³/t Ventiler: 4-vejs Ydre diameter: 320 mm Anbefalet poolstørrelse: 20-30 m³ Mængde af sand: 20 kg Effekt: 300 W Dimensioner: 57 x 35 x 41 Vægt: 10.6 kg
BWT sandfilterpumpe PPF45/7000 | BWT Sandfilter med filtreringskapacitet på 6 m³/t. Anbefalet til pools på op til 35-45 m³. | Effektiv sandfilterpumpe med et polyethylen sandfilter, med store vandrensningsegenskaber og ydeevne. En sandfilterpumpe som indgår i en komplet serie af sandfilterpumper til alle behov. Robust og pålidelig, der kombinerer høj ydeevne med lave årlige driftsomkostninger. Det rene og kompakte design gør dem ideelle til både bassiner, fritstående pools såvel som nedgravede pool. Vær venligst opmærksom på, at alle BWT pool produkter kun kan leveres med en engelsk manual. | Specifikationer: BWT sandfilterpumpe PPF45/7000 Filtreringskapacitet: 6 m³/t Ventiler: 6-vejs Ydre diameter: 396 mm Anbefalet poolstørrelse: 35-45 m³ Mængde af sand: 25-30 kg Effekt: 450 W Dimensioner: 71 x 42 x 51 Vægt: 14,7 kg
BWT sandfilterpumpe PPF65/8000 | BWT Sandfilterpumpe med filtreringskapacitet på 8 m³/t. Anbefalet til pools på op til 45-55 m³. | Effektiv sandfilterpumpe med et polyethylen sandfilter, med store vandrensningsegenskaber og ydeevne. En sandfilterpumpe som indgår i en komplet serie af sandfilterpumper til alle behov. Robust og pålidelig, der kombinerer høj ydeevne med lave årlige driftsomkostninger. Det rene og kompakte design gør dem ideelle til både bassiner, fritstående pools såvel som nedgravede pool. Vær venligst opmærksom på, at alle BWT pool produkter kun kan leveres med en engelsk manual. | Specifikationer: BWT sandfilterpumpe PPF65/8000 Filtreringskapacitet: 8 m³/t Ventiler: 6-vejs Ydre diameter: 476 mm Anbefalet poolstørrelse: 45-55 m³ Mængde af sand: 50-60 kg Effekt: 500 W Dimensioner: 79,5 x 53,5 x 63 Vægt: 18 kg
BWT sandfilterpumpe PPF85/19000WP | BWT Sandfilterpumpe med filtreringskapacitet på 10 m³/t. Anbefalet til pools på op til 60-70 m³. | Effektiv sandfilterpumpe med et polyethylen sandfilter, med store vandrensningsegenskaber og ydeevne. En sandfilterpumpe som indgår i en komplet serie af sandfilterpumper til alle behov. Robust og pålidelig, der kombinerer høj ydeevne med lave årlige driftsomkostninger. Det rene og kompakte design gør dem ideelle til både bassiner, fritstående pools såvel som nedgravede pool. Vær venligst opmærksom på, at alle BWT pool produkter kun kan leveres med en engelsk manual. | Specifikationer: BWT sandfilterpumpe PPF85/19000WP Filtreringskapacitet: 10 m³/t Ventiler: 6-vejs Ydre diameter: 476 mm Anbefalet poolstørrelse: 60-70 m³ Mængde af sand: 75-80 kg Effekt: 550 W Dimensioner: 79 x 53 x 76 cm Vægt: 24 kg
BWT sandfilterpumpe PPF200/21000WP | BWT Sandfilterpumpe med filtreringskapacitet på 15 m³/t. Anbefalet til pools på op til 80-100 m³. | Effektiv sandfilterpumpe med et polyethylen sandfilter, med store vandrensningsegenskaber og ydeevne. En sandfilterpumpe som indgår i en komplet serie af sandfilterpumper til alle behov. Robust og pålidelig, der kombinerer høj ydeevne med lave årlige driftsomkostninger. Det rene og kompakte design gør dem ideelle til både bassiner, fritstående pools såvel som nedgravede pool. Vær venligst opmærksom på, at alle BWT pool produkter kun kan leveres med en engelsk manual. | Specifikationer: BWT sandfilterpumpe PPF200/21000WP Filtreringskapacitet: 15 m³/t Ventiler: 6-vejs Ydre diameter: 646 mm Anbefalet poolstørrelse: 80-100 m³ Mængde af sand: 150-160 kg Effekt: 750 W Dimensioner: 111 x 78 x 67 cm Vægt: 31,6 kg